## 工作表1
TX-TF-PECN3-MD-013-01-A0
肺栓塞分诊模型测试记录
编写人 | 肖薇 | 编写日期 | 2023.3.13 | 审核人 | 王瑜
测试模型名称 | 肺栓塞模型
测试集 | 肺栓塞分诊测试集
测试方法 | 自动测试工具匹配预测结果与金标准结果
测试时间 | 2023.3.1-2023.3.13
测试环境
硬件环境 | 2卡GTX1080
软件环境 | Ubuntu18.04，Python3.7等
测试结果
因素 | 类别 | 阳性数据量 | 阴性数据量 | 灵敏度(95%CI区间) | 特异度(95%CI区间)
性别 | F | 161 | 191 | 0.994(0.982, 1.0) | 0.969(0.944, 0.993)
| M | 148 | 107 | 1.0(1.0, 1.0) | 0.944(0.9, 0.988)
年龄 | (0, 17] | 5 | 1 | 1.0(1.0, 1.0) | 0.948(0.904, 0.992)
| (17, 40] | 29 | 30 | 1.0(1.0, 1.0) | 1.0(1.0, 1.0)
| (40, 60] | 80 | 98 | 0.986(0.96, 1.0) | 0.985(0.965, 1.0)
| (60, 200] | 195 | 169 | 1.0(1.0, 1.0) | 0.922(0.848, 0.995)
设备 | GE | 59 | 97 | 1.0(1.0, 1.0) | 0.857(0.598, 1.0)
| Philips | 49 | 9 | 1.0(1.0, 1.0) | 0.857(0.598, 1.0)
| SIEMENS | 74 | 134 | 1.0(1.0, 1.0) | 0.98(0.953, 1.0)
| TOSHIBA | 83 | 51 | 1.0(1.0, 1.0) | 0.922(0.848, 0.995)
| UIH | 44 | 7 | 1.0(1.0, 1.0) | 0.948(0.904, 0.992)
重建算法 | B_系列 | 44 | 7 | 0.964(0.896, 1.0) | 1.0(1.0, 1.0)
| B系列 | 95 | 102 | 1.0(1.0, 1.0) | 1.0(1.0, 1.0)
| FC系列 | 83 | 51 | 0.957(0.873, 1.0) | 1.0(1.0, 1.0)
| STANDARD | 59 | 97 | 1.0(1.0, 1.0) | 0.953(0.92, 0.987)
| 其他 | 28 | 41 | 1.0(1.0, 1.0) | 0.947(0.897, 0.998)
管电压 | 80 | 8 | 2 | 1.0(1.0, 1.0) | 0.971(0.914, 1.0)
| 90 | 23 | 36 | 0.996(0.987, 1.0) | 0.964(0.937, 0.99)
| 100 | 124 | 150 | 1.0(1.0, 1.0) | 0.958(0.902, 1.0)
| 120 | 95 | 76 | 1.0(1.0, 1.0) | 0.947(0.889, 1.0)
| 140 | 59 | 34 | 1.0(1.0, 1.0) | 1.0(1.0, 1.0)
层厚（mm） | 0.625-1 | 228 | 193 | 1.0(1.0, 1.0) | 0.967(0.902, 1.0)
| 1.0-2.0 | 71 | 48 | 0.988(0.963, 1.0) | 0.959(0.92, 0.998)
| <=0.625 | 10 | 57 | 1.0(1.0, 1.0) | 0.959(0.929, 0.989)
总计 |  | 309 | 298 | 0.997(0.99, 1.0) | 0.96(0.937, 0.982)
结论 | 灵敏度为0.997(0.99, 1.0)，95%CI低值0.99>目标值0.8；特异度为0.96(0.937, 0.982)，95%CI低值0.937>目标值0.8，均满足测试指标。
编写人（签字）/日期 |  |  | 审核人（签字）/日期